## Sheet1
MIDINT B-Board BOM
Item # | *Designator | *Qty | Manufacturer | *Mfg Part # | Description / Value | *Package/Footprint | Type | Your Instructions / Notes
1 | A101 | 1 |  |  | Arduino_Nano_v3.x | Module:Arduino_Nano |  | DNP
2 | C101,C104,C105 | 3 |  | C82601 | 100n | Capacitor_SMD:C_1206_3216Metric
3 | C103 | 1 |  | C9807 | 10u | Capacitor_SMD:C_1206_3216Metric
4 | D4,D6,D8,D9,D10,D13,D14,D19,D20,D21,D22,D101 | 12 |  | C917117 | 1N4148 | Diode_SMD:D_SOD-323_HandSoldering
5 | J2,J3,J102,J103 | 4 |  |  | Conn_01x01_Pin | Connector_PinHeader_2.54mm:PinHeader_1x01_P2.54mm_Vertical |  | DNP
6 | J11 | 1 |  |  | Conn_02x05_Odd_Even | Connector_IDC:IDC-Header_2x05_P2.54mm_Vertical |  | DNP
7 | J19,J23 | 2 |  |  | Conn_01x04_Pin | Connector_PinHeader_2.54mm:PinHeader_1x04_P2.54mm_Vertical |  | DNP
8 | J104,J106 | 2 |  |  | Conn_01x02_Pin | Connector_PinHeader_2.54mm:PinHeader_1x02_P2.54mm_Vertical |  | DNP
9 | J105 | 1 |  |  | Conn_02x04_Odd_Even | Connector_PinHeader_2.54mm:PinHeader_2x04_P2.54mm_Vertical |  | DNP
10 | J107 | 1 |  |  | Conn_01x03_Pin | Connector_PinHeader_2.54mm:PinHeader_1x03_P2.54mm_Vertical |  | DNP
11 | R1,R2 | 2 |  | C2078575 | 220R | Resistor_SMD:R_1206_3216Metric
12 | R5,R7,R10,R12,R21,R23,R25,R27,R101,R103,R104 | 11 |  | C131398 | 1k | Resistor_SMD:R_1206_3216Metric
13 | R6,R8,R11,R13 | 4 |  | C114942 | 22k | Resistor_SMD:R_1206_3216Metric
14 | R19,R22,R24,R26 | 4 |  | C114933 | 2k2 | Resistor_SMD:R_1206_3216Metric
15 | R108,R109 | 2 |  | C242482 | 4k7 | Resistor_SMD:R_1206_3216Metric
16 | RV1,RV2,RV3,RV4 | 4 |  |  | 50k | Potentiometer_THT:Potentiometer_Bourns_3296W_Vertical |  | DNP
17 | U4 | 1 |  | C50537368 | L7805 | Package_TO_SOT_SMD:SOT-223
18 | U6 | 1 |  | C12594 | TL074 | Package_SO:SOIC-14_3.9x8.7mm_P1.27mm
19 | U101 | 1 |  |  | 6N138 | Package_DIP:DIP-8_W7.62mm |  | DNP
20 | U102 | 1 |  | C1554555 | DAC6573 | Package_SO:TSSOP-16_4.4x5mm_P0.65mm